## zegarek
Reference | Value | Datasheet | Footprint | Qty | DNP
POJEMNOŚCI
C1 | 100nF | ~ | Capacitor_SMD:C_1206_3216Metric_Pad1.33x1.80mm_HandSolder | 1 | OK.
C2 | 1nF | ~ | Capacitor_SMD:C_1206_3216Metric_Pad1.33x1.80mm_HandSolder | 1 | OK.
C3 | 4u7 250V MPEM-4U7R27.5/250 | https://www.tme.eu/pl/details/mpem-4u7r27.5_250/kondensatory-foliowe-tht/sr-passives/ | Capacitor_THT:CP_Axial_L25.0mm_D10.0mm_P30.00mm_Horizontal | 1 | OK.
PÓŁPRZEWODNIKI
D1 | UF5400 | https://www.tme.eu/pl/details/uf4007-dio/diody-uniwersalne-tht/diotec-semiconductor/uf4007/ | Diode_THT:D_DO-201AD_P15.24mm_Horizontal | 1 | OK.
Q1 | IRF740PBF | https://www.tme.eu/pl/details/irf740pbf/tranzystory-z-kanalem-n-tht/vishay/ | Package_TO_SOT_THT:TO-220-3_Vertical | 1 | OK.
KONEKTORY
J1 | Conn_01x02_Socket | ~ | Connector:Banana_Jack_2Pin | 1 | OK.
J2 | Conn_01x02_Socket | ~ | Connector:Banana_Jack_2Pin | 1 | OK.
INDUKCYJNE
L1 | 100uH smd 800mA SD8328-101-R | https://www.tme.eu/pl/details/sd8328-101-r/dlawiki-smd-mocy/eaton-electronics/ | Inductor_SMD:L_10.4x10.4_H4.8 | 1 | OK.
REZYSTORY
R1 | 0R22 thic film prec. | https://www.tme.eu/pl/details/cs1206-0.22r-1%25/rezystory-smd/royal-ohm/cs06w4f220lt5e/ | Resistor_SMD:R_1206_3216Metric_Pad1.30x1.75mm_HandSolder | 1 | OK.
R2 | 180 | ~ | Resistor_SMD:R_0805_2012Metric | 1 | OK.
R3 | 330 | ~ | Resistor_SMD:R_0805_2012Metric_Pad1.20x1.40mm_HandSolder | 1 | OK.
R4 | 150k | ~ | Resistor_SMD:R_0805_2012Metric_Pad1.20x1.40mm_HandSolder | 1 | OK.
R5 | 1k | ~ | Resistor_SMD:R_0805_2012Metric_Pad1.20x1.40mm_HandSolder | 1 | OK.
UKŁADY SCALONE
U1 | MC34063ADR | https://www.tme.eu/pl/details/mc34063adr/regulatory-napiecia-uklady-dc-dc/texas-instruments/ | Package_SO:SOIC-8_3.9x4.9mm_P1.27mm | 1 | OK.
MECHANICZNE
| dystans m3 | https://www.tme.eu/pl/details/fix-mae-15tv/kolki-montazowe-plastikowe/fix-fasten/ |  | 4 | OK.
| śrubka M3 | _ |  | 5 | OK.
| radiator M3 | https://www.tme.eu/pl/details/ua17-to220/radiatory/fischer-elektronik/sk13-35-al-220/ |  | 1 | OK.